## Table 1
EC1204B Component List Ver:1.2
Item | Component type | Components Bit No. | Details Specification | Qty | Remark
1 | 51MCU | U1 | AT89S52(STC89C52)，DIP-40 | -1
2 | DIP Socket | U1 | 40 PIN，DIP Holder | -1
3 | 1302 | U2 | DS1302，DIP-8 | -1
4 | DIP Socket | U2 | 8 PIN，DIP holder | -1
5 | crystal oscillator | Y1 | 12MHz crystal oscillator | -1
6 | crystal oscillator | Y2 | 32.768KHz crystal oscillator | -1
7 | USB famale interface | miniUSB | miniUSB 180° Straight socket | -1
8 | switch | MODE，PLUS，RST | 4-pin DIP switch | -3
9 | buzzer | SPEKER | buzzer | -1
10 | Four bit digital tube | DS1 | 0.56 four Bits AS clock digital tube， Two lines 12PIN | -1
11 | CR2032 battery | BT1 | CR2032 3V Button battery | -1
12 | CR2032 battery holder | BT1 | CR2032 Button battery holder | -1
13 | 6PIN Pins | S51_DN | 6PIN 2.54 Single needle | -1
14 | PNP Transistor | Q1, Q2, Q3, Q4, Q5, Q6, Q7, Q8, Q9, Q10, Q11, Q12, Q13 | 8550 PNP Transistor | -13
15 | Red LED | D5,D10,D15, D20,D25,D30, D35,D40,D45, D50, D55,D60 | 3mm Red LED，DIP | -12
16 | green LED | D1~D4，D6~D9， D11~D14，D16~D19， D21~D24，D26~D29， D31~D34，D36~D39， D41~D44，D46~D49， D51~D54，D56~D59 | 3mm Green LED，DIP | -48
17 | resister | R1,R2,R3,R4,R6,R12, R14,R16,R18,R20, R21,R26,R29,R31,R32 | 0805 chip resister，10K | 18
18 | resister | R5,R7,R8,R9,R10, R11,R13,R15,R17, R19,R25,R30,R27 | 0805 chip resister，47 Ohm | -13
19 | Cap | C3，C4,C6,C7 | 0805 chip capacitor，20pF | -4
20 | Cap | C2 | 0805 chip capacitor，104 | 2
21 | Cap | C1 | 100uF electrolytic capacitor，16V，DIP | -1
22 | electronic board | EC1204B v1.2 | EC1204B v1.2 Board | 1
23 | Copper cylinder screw | --- | The pillars screws and nuts | 4
24 | DS18B20 | 18B20 | DS18B20 temperature sensor | 1 | optional
25 | 6pins flat cable | --- | 20cm 6 PinsISP download flat cable | -1
26 | miniUSB line |  | 10cm miniUSB line | 1